## MyVirtuoso Home
NOME | DESCRIZIONE | SPECIFICHE | CODICE | IMMAGINE
Gateway MyVirtuoso Home ES2 Edition (con batteria di backup) | È il cuore del sistema di domotica MyVirtuoso Home, che consente la gestione di una vasta gamma di dispositivi basati sullo stesso protocollo wireless. Dotato di batteria di backup. | Batteria di backup 1 porta Ethernet 4 porte USB 2.0 Connessione Ethernet, Wi-Fi e 3G (con router esterno) Temperatura di funzionamento 0°C~40°C Alimentazione: rete con adattatore Dimensione 160 x 38 x 120 mm | 01335-0350-01
Gateway MyVirtuoso Home | È il cuore del sistema di domotica MyVirtuoso Home, che consente la gestione di una vasta gamma di dispositivi basati sullo stesso protocollo wireless. | 1 porta Ethernet 4 porte USB 2.0 Connessione Ethernet, Wi-Fi e 3G (con router esterno) Temperatura di funzionamento 0°C~40°C Alimentazione: rete con adattatore Dimensione 146 x 38 x 94 mm | 01335-0320-01
Serratura smart | Con la serratura Smart mylock è possibile gestire da smartphone apertura e la chiusura delle porte, fornendo accessi permanenti o temporanei ai diversi abitanti e visitatori, il tutto tramite l'app del sistema domotico myvirtuoso Home. Inoltre, è possibile integrare il tastierino Bluetooth (venduto separatamente) per generare codici permanenti o temporanei. il gateway myvirtuoso Home è necessario al suo funzionamento. | Alimentazione: 4 batterie CR123A Crittografia: 256bit AES Peso: 130 g (batterie escluse) Dimensioni: 59 x 59 x 68 mm | 01335-2060-00
Serratura Smart MyLock KR | L’utente potrà utilizzarla usando l’applicazione MyVirtuoso Home, il suo tastierino indipendente oppure una tessera RFID. Il prodotto, compatibile con il classico cilindro Europeo di cui sono dotate la maggior parte delle serrature, è particolarmente indicato per porte interne (multi uffici), ma anche per AirBnB o normali case residenziali. |  | 01335-2055-00
Dispositivo qualità ambiente 9 in 1 | Il sensore qualità ambiente 9 in 1 MyVirtuoso Home è quanto di più completo si possa desiderare per monitorare la qualità dell’aria nella propria abitazione, negli uffici e in tutti gli edifici in cui si trascorre la maggior parte della giornata. È in grado di tener traccia dei livelli di temperatura, CO2, inquinamento sonoro, intensità della luce, umidità, composti organici volatili, particolato, presenza di persone e di fumo. | Alimentazione: 12 VDC Dissipazione energetica: < 3 W Ambiente di funzionamento: - 20 60°C, <99% umidità relativa Dimensioni: 110 x 110 x 32 mm Installazione: da muro Range temperatura misurata: 0 - 50°C Range umidità misurata: 0%RH - 99%RH Range PM2.5 misurato: 0 - 500 μg/m3 Range CO2 misurato: 0 - 5000 ppm Range VOC misurato: 0 - 64000 ppb Range illuminazione misurata: 0 - 40000 Lux Range suoni misurati: 30 - 100 dB Angolo rilevazione movimento: 120° | 01335-2025-00
Smartwatch MyWatch | MyWatch è un elegante e moderno healthwatch integrato nel sistema MyVirtuoso Home grazie al quale potrete avere sempre sotto controllo i vostri cari, specie nei casi più delicati, come persone anziane, affette da disabilità o di malattie neurodegenerative come l'Alzheimer. | Sistema Operativo: Android 5.1 CPU: MTK6580 SIM Card: Nano SIM Schermo: 1.54 pollici, risoluzione 320 x 320 Batteria: 750 mAh, durata di 48 ore in stand-by Connettività: Wi-Fi, Bluetooth, GPS, GSM Memoria: 1 GB + 8 GB espandibili | 01335-2070-00
Testina termostatica digitale TTDZ2 | Seguendo le indicazioni ricevute, aprirà o chiuderà la valvola termostatabile del radiatore regolando in modo ideale la temperatura di ogni singolo radiatore. | Alimentazione: 2 batterie AA. Portata del segnale: 30 m in aria libera. Attacchi di serie: Danfoss e M30 x 1,5 mm (adattatori disponibili su richiesta). Dimensioni: 68 x 55,4 x 84,5 mm. | 01335-1013-00
Sensore di presenza, temperatura, umidità e crepuscolare | Permette di rilevare la presenza o il movimento di persone nell’area controllata. Dotato di un sensore in grado di rilevare la temperatura, il tasso di umidità e il livello di luminosità dell’ambiente. | Alimentazione: 2 batterie AAA. Portata del segnale: 30 m in aria libera. Range temperatura: 0°C ÷ 40°C. Range umidità: 20% ÷ 90%. Angolo visuale: 360°. Distanza di rilevamento: 6 m. Dimensioni: 60 x 60 x 40 mm. | 01335-1902-00
Controller IR per climatizzatori, pompe di calore e stufe | Riproduce i controlli IR del telecomando del sistema di climatizzazione tramite la funzione di apprendimento. | Alimentazione: 3 batterie AAA oppure Mini USB 5Vdc . Portata segnale IR: 7,5 m senza ostacoli. Portata del segnale: 30 m in aria libera. Dimensioni: 50 x 18 mm. | 01335-1020-00
Sensore di temperatura e umidità (con ingresso multisensore) | Rileva la temperatura e il grado di umidità di ogni ambiente in cui è installato o collocato. | Alimentazione: 2 batterie AA. Portata del segnale: 30 m in aria libera. Range temperatura: 0,5°C ÷ 40°C. Range umidita: 20% ÷ 80%. Unità di temperatura: °C / °F. Dimensioni: 85 x 85 x 30 mm. | 01335-1855-00
Sensore NTC esterno per sensore di temperatura e umidità (con ingresso multisensore) | Rileva la temperatura e il grado di umidità di ogni ambiente in cui è installato o collocato. | Portata del segnale: 30 m in aria libera. Range temperatura: -40°C ÷ 125°C. Diametro sonda: 5 mm. Lunghezza sonda: 20 mm. Lunghezza cavo: 3 m. Unità di temperatura: °C / °F. | 01335-1857-00
Sensore per tubi/serbatoi per sensore di temperatura e umidità (con ingresso multisensore) | Il sensore per tubi è un sensore cablato studiato per misurare la temperatura della superfice dei tubi di flusso dell’acqua calda e dei serbatoi di acqua calda nelle applicazioni di riscaldamento centralizzato. | Portata del segnale: 30 m in aria libera. Range temperatura: 0°C ÷ 85°C. Lunghezza cavo: 1 o 4 m (a seconda della versione scelta). Unità di temperatura: °C / °F. | 01335-1859-00 (1 m) 01335-1861-00 (4 m)
Sensore di temperatura industriale | Dispositivo alimentato a batterie in grado di rilevare la temperatura dell’ambiente e trasmettere i dati rilevati al gateway MyVirtuoso Home. A seconda dei dati di temperatura ricevuti, il gateway attiverà ventilazione, raffreddamento e riscaldamento. Integrabile con elementi di misura interna ed esterna. | Alimentazione: 2 batterie AAA. Portata del segnale: 30 m in aria libera. Range temperatura (sensore interno): 0°C ÷ 50°C. Range temperatura (sensore esterno): -10°C ÷ 70°C. Precisione sensore: ± 0,2°C Dimensioni: 71 x 71 x 25 mm. | 01335-2100-00
Rilevatore di movimento con sensore di temperatura integrato | Permette di rilevare la presenza o il movimento di persone nell’area controllata. Dotato di un sensore in grado di rilevare la temperatura dell’ambiente. | Alimentazione: 1 batterie CR123A. Tempo di riscaldamento: circa 2 minuti. Portata del segnale: 30 m in aria libera. Portata di rilevamento PIR: 2˜10 metri. Angolo di visuale: 120°. Temperatura di funzionamento: -15°C˜40°C. Temperatura rilevata: -20°C˜50°C. Grado di protezione: IP44. Dimensioni: 84 x 62 x 50 mm. | 01335-1901-00
Sensore di presenza e movimento a doppio montaggio | Permette di rilevare la presenza o il movimento di persone nell’area. È ideale per disattivare tramite regola appropriata le utenze non necessarie. Fornito con due lenti di rifrazione per montaggio sia verticale sia orizzontale. | Alimentazione: 3 batterie AA. Tempo di riscaldamento: circa 2 minuti. Portata del segnale: 30 m in aria libera. Portata di rilevamento PIR: fino a 10 metri (montaggio a parete a 1.8 m di altezza); fino a 5 metri (montaggio a soffitto a 2.8 m di altezza). Grado di protezione: IP44. Dimensioni: 90 x 90 x 37 mm. | 01335-1900-00
Sensore porta/finestra | Rileva l’apertura/chiusura di una porta e/o una finestra. Permette di gestire le notifiche e di implementare, una regola domotica che porti all’attuazione di altri dispositivi. | Portata del segnale: 30 m in campo aperto. Batterie: Panasonic CR123A x 1. Temperatura di funzionamento: -15°C ~ 60°C Dimensione: 87 (A) * 25 (L) * 21 (P) mm. | 01335-1101-00
Sensore porta/finestra con contatto ausiliario | Rileva l’apertura/chiusura di una porta e/o una finestra. Permette di gestire le notifiche e di implementare, una regola domotica che porti all’attuazione di altri dispositivi . | Portata del segnale: 30 m in campo aperto. Batterie: 1.5V AAA x 3. Dimensione: 120 (A) * 27 (L) * 20 (P) mm. | 01335-1100-00
Ripetitore di segnale | Permette di migliorare la comunicazione, nel caso la distanza sia eccessiva, tra MyVirtuoso Home e i dispositivi ad esso collegati. | Alimentazione: da rete 230 Vca. Portata del segnale: 100 m in aria libera. Temperatura di funzionamento: -15°C˜50°C. Dimensioni: 82 x 32 x 10 mm. | 01335-1250-00
Rilevatore di shock/vibrazione | Il presente dispositivo rileva la vibrazione provocata dal tentativo di forzare una finestra o una porta e le eventuali azioni di manomissione. | Alimentazione: 1 batteria CR123A. Portata del segnale: 30 m in aria libera. Dimensioni: 75 x 42 x 26 mm. Temperatura di funzionamento -15°C˜60°C. | 01335-1103-00
Barriera IR per esterno | Formata da un trasmettitore e da un ricevitore. L’allarme viene generato su interruzione contemporanea di tutti i raggi della barriera. | Alimentazione: 12 Vdc. Portata del segnale: 30 m in aria libera. Raggio di rilevamento: 30˜100 metri in campo aperto. Angolo di rilevamento: 180° ÷ 90° (orizzontale) - 20° ÷ 10° (verticale). Grado di protezione: IP44. Dimensioni: 171 x 50 x 77 mm. | 01335-1905-00
Rilevatore di allagamento | Sistema di sicurezza alimentato a batteria, emette un segnale acustico e manda immediatamente all’APP una notifica di allarme in caso di allagamento. | Alimentazione: 1 batteria CR123A. Temperatura funzionamento: -10°C ÷ 60°C Portata del segnale: 30 m in aria libera. Grado di protezione: IP44. Lunghezza cavo: 2 m. Dimensioni: 98 x 25 x 23 mm. | 01335-2000-00
Comando per valvole dell’acqua o del gas | Una volta incluso nel sistema, è in grado di gestire l'apertura e/o la chiusura delle valvole a sfera, in presenza di allarmi rilevati dai relativi sensori. | Alimentazione: DC 12 V. Portata del segnale: 30 m in aria libera. Dimensione valvole supportate: 1/2'', 3/4'', 1'', 1.25'', 1.5''. Pressione massima: 1.6 Mpa. | 01335-2020-00
Rilevatore di monossido di carbonio | Sistema di sicurezza alimentato a batteria, emette un segnale acustico e manda immediatamente all’APP una notifica di allarme in caso sia rilevato un elevato valore di CO. | Alimentazione: 3 batterie CR123A. Portata del segnale: 30 m in aria libera. Grado di protezione: IP44. Dimensioni: 100 x 50 mm. | 01335-2013-00
Rilevatore di fumo | Sistema di sicurezza alimentato a batteria, emette un segnale acustico e manda immediatamente all’APP una notifica di allarme in caso sia rilevato del fumo. | Alimentazione: 1 batterie 9V 6LR61. Portata del segnale: 30 m in aria libera. Grado di protezione: IP44. Dimensioni: 100 x 50 mm. | 01335-2010-00
Rilevatore di gas/fumo | Sistema di sicurezza alimentato a batteria, emette un segnale acustico e manda immediatamente all’APP una notifica di allarme in caso sia rilevato del gas o del fumo. | Portata del segnale: 30 m in campo aperto. Temperatura di funzionamento: -10°C ~ 50°C. Dimensioni: 120 * 51 (P) mm. Alimentazione: 5Vdc - 1000mA (in alternativa, 4 x AAA batterie). Allarme: 80-110 dB. Sensibilità: conforme agli standard EN14604. | 01335-2015-00
Sirena da interno | Sirena da interno, abbinata a sensori di rilevazione, segnala eventuali allarmi. Dotata di segnale visivo e sonoro e di batteria interna. | Alimentazione: 4 batterie AA o da rete. Portata del segnale: 30 m in aria libera. Decibel allarme: >105 Db @ 1 m. Temperatura di funzionamento: -15°C ˜ 60°C. Dimensioni: 116 x 77 x 40 mm. | 01335-1890-00
Sirena da esterno a pannelli solari | Sirena da esterno, abbinata a sensori di rilevazione, segnala eventuali allarmi. Dotata di segnale visivo e sonoro e di batteria interna. | Alimentazione a batteria ricaricabile: 1800 mA . Portata del segnale: 30 m in aria libera. Decibel allarme: >120 Db @ 1 m. Grado di protezione: IP63. Dimensioni: 310 x 45 x 235 mm. | 01335-1892-00
Sensore di luminosità | Rileva la luminosità ambientale, e se una regola domotica lo prevede, consente la gestione dell’illuminazione. | Alimentazione: 3 batterie AA. Portata del segnale: 30 m in aria libera. Range di rilevamento: 0 ÷ 3000 Lux. Grado di protezione: IP44. Dimensioni: 90 x 90 x 37 mm. | 01335-1910-00
Lampadina RGB | Può essere accesa, spenta e regolata nella luminosità e colore direttamente dall’APP di MyVirtuoso Home. | Alimentazione elettrica: 100-240 Vca +/-10%, 50/60 Hz. Potenza in accensione: 7 W. Tipologia portalampada: E26 (USA), E27 (EU). Luminosità massima: 600 lm. Raggio: Più di 100 m in spazio aperto, circa 30 m all’interno (a seconda dei materiali da costruzione). Dimensioni: 65 mm (raggio) x 118 mm (L). | 01335-2050-00
Attuatore porta lampada | Permette di accendere e spegnere una lampada quando previsto dalle regole domotiche. | Alimentazione: da rete 230 Vac. Portata del segnale: 30 m in aria libera. Potenza massima collegabile: 100 W per le lampade ad incansescenza, 27 W per quelle a risparmio energetico. Attacco lampada: E27. | 01335-1700-00
Attuatore/dimmer e misuratore in linea | Misura i consumi generati da un gruppo di dispositivi, ad esempio il gruppo televisore, decoder, hi-fi, ecc. consente di disconnetterli nel momento in cui una regola domotica implementata lo preveda. È disponibile anche la versione con dimmer. | Caratteristiche attuatore: Alimentazione: da rete 230 Vac. Portata del segnale: 30 m in aria libera. Potenza massima collegabile: 2.300 W o 10 A. Dimensioni: 420 x 60 x 30 mm. Caratteristiche versione dimmer: Alimentazione: da rete 230 Vac. Portata del segnale: 30 m in aria libera. Potenza massima collegabile: 525 W o 2,5 A. Dimensioni: 420 x 60 x 30 mm. | 01335-1300-00 (attuatore) 01335-1350-00 (dimmer)
Attuatore/dimmer e misuratore da incasso | Misura i consumi assorbiti da una linea elettrica dedicata, ad esempio cucina, mansarda, camere da letto, ecc. e la disconnette nel momento in cui una regola domotica implementata lo preveda. Disponibile anche la versione con dimmer. | Caratteristiche attuatore: Alimentazione: da rete 230 Vac. Portata del segnale: 30 m in aria libera. Potenza massima collegabile: 2.300 W o 10 A. Dimensioni: 46 x 50 x 17 mm Caratteristiche versione dimmer: Alimentazione: da rete 230 Vac. Portata del segnale: 30 m in aria libera. Potenza massima collegabile: 575 W o 2,5 A. Dimensioni: 46 x 50 x 17 mm. | 01335-1302-00 (attuatore) 01335-1352-00 (dimmer)
Attuatore per motori | Permette di automatizzare tutti quei dispositivi per cui è richiesta l’inversione di fase, come ad esempio tende da sole, tapparelle e avvolgibili. | Alimentazione: da rete 230 Vac. Portata del segnale: 30 m in aria libera. Potenza massima collegabile: 2.200 W. Dimensioni: 39,5 x 50 x 19 mm | 01335-1320-00
Attuatore con contatto pulito N/A | Permette di attuare e automatizzare tutti quei dispositivi che richiedono un contatto pulito, come ad esempio caldaie, stufe a pellet, condizionatori. | Alimentazione: da rete 230 Vca. Portata del segnale: 30 m in aria libera. Temperatura di funzionamento: -15°˜60°C. Potenza massima collegabile: 2.400 W. Dimensioni: 32 x 38 x 22 mm. | 01335-1360-00
Presa attuatrice/dimmer e di misura | Misura i consumi assorbiti dai dispositivi collegati e li disconnette nel momento in cui una regola domotica implementata lo preveda (ad esempio in base all’orario o alla presenza di persone nell’ambiente). Disponibile anche la versione con dimmer. | Caratteristiche presa attuatrice: Alimentazione: da rete 230 Vac. Portata del segnale: 30 m in aria libera. Potenza massima collegabile: 2.300 W. Dimensioni: 110 x 57 x 70 mm. Caratteristiche presa dimmer: Alimentazione: da rete 230 Vac. Portata del segnale: 30 m in aria libera. Potenza massima collegabile: 400 W o 1,7 A. Dimensioni: 110 x 57 x 70 mm. | 01335-1450-00 (attuatore) 01335-1452-00 (dimmer)
Misuratore induttivo di energia monofase/trifase | Misura induttivamente, quindi senza modificare l’impianto elettrico esistente, l’energia rilevata (consumata o prodotta). | Portata del segnale: 24 m in campo aperto. Alimentazione: da rete. Fasi misurabili: 1 o 3 (in base al modello acquistato). Misure: W e kWh. Corrente misurabile: 0,02 A - 200 A/fase (in funzione del morsetto collegato: 10 mm max 60 A; 16 mm max 100 A; 24 mm max 200 A). Dimensione: 100 (A) * 65 (L) * 37 (P) mm. | 01335-1800-00 (monofase da 60 A) 01335-1801-00 (monofase da 100 A) 01335-1802-00 (monofase da 200 A) 01335-1803-00 (trifase da 60 A) 01335-1804-00 (trifase da 100 A) 01335-1805-00 (trifase da 200 A)
Misuratore con sensore LED per contatori elettronici | Misura, attraverso un piccolo sensore ottico, il consumo di energia elettrica dei contatori elettronici o meccanici. | Alimentazione: da rete 230 Vca. Portata del segnale: 30 m in aria libera. Temperatura di funzionamento: 0˜50°C. Lunghezza cavo: 5 m. Dimensioni: 93 x 75 x 34mm. | 01335-1810-00
Misuratore con sensore magnetico/ottico per contatori del gas | Misura, attraverso sensore magnetico/ottico, il consumo di energia dei contatori del gas. | Alimentazione: da rete 230 Vca. Portata del segnale: 30 m in aria libera. Temperatura di funzionamento: 0˜50°C. Lunghezza cavo: 5 m. Dimensioni: 93 x 75 x 34mm. | 01335-1811-00
Unità di controllo PV Balancer da 3 KW. | Ideale nel caso si possegga un impianto fotovoltaico. Sarà possibile scaldare la resistenza di un accumulatore d'acqua in maniera proporzionale e solo in funzione dell'energia disponibile dall'impianto fotovoltaico. | Alimentazione: DC 12 V. Portata del segnale: 30 m in aria libera. Potenza massima collegabile: 3 Kw. Temperatura funzionamento: 0°C ÷ 40°C. Umidità di funzionamento: 20% ÷ 90%. Pressione massima: 1.6 Mpa. Dimensioni: 300 x 180 x 55 mm. Grado di protezione: IP20. | 01335-2030-00
Telecamera IP HD da interno wireless | Per la videosorveglianza degli ambienti interni, integrabile con il sistema MyVirtuoso Home. | Wi-Fi/Ethernet: si. Pan/tilt: no. Predisposizione memoria interna: si, 128 GB TF (micro SD, non inclusa nella confezione). Protocollo: MJPG, H264. Sensore: lente da 3,6 mm CMOS 1M pixel. Risoluzione: 1080P. Distanza illuminazione IR: 10 m. | 01220-0015-00
Telecamera IP HD brandeggiabile da interno wireless | Per la videosorveglianza degli ambienti interni, integrabile con il sistema MyVirtuoso Home. | Wi-Fi/Ethernet: si. Pan/tilt: si. Predisposizione memoria interna: si, 128 GB TF (micro SD, non inclusa nella confezione). Protocollo: MJPG, H264. Sensore: lente da 3,6 mm CMOS 1M pixel. Risoluzione: 1080P. Angolo di visualizzazione: 270°/70° Distanza illuminazione IR: 10 m. | 01220-0145-00
Telecamera IP FULL HD brandeggiabile da interno wireless | Per la videosorveglianza degli ambienti interni, integrabile con il sistema MyVirtuoso Home. | Wi-Fi/Ethernet: si. Pan/tilt: si. Predisposizione memoria interna: si, 128 GB TF (micro SD, non inclusa nella confezione). Protocollo: MJPG, H264. Sensore: lente da 3,6 mm CMOS 2M pixel. Risoluzione: 1080P full HD. Angolo di visualizzazione: 355°/120° Distanza illuminazione IR: 10 m. | 01220-0140-00
Telecamera IP HD da esterno con portata illuminatori 20mt | Telecamera IP wireless per la videosorveglianza degli ambienti esterni, integrabile con il sistema MyVirtuoso Home. | Wi-Fi/Ethernet: si. Pan/tilt: no. Predisposizione memoria interna: si, 128 GB TF (micro SD, non inclusa nella confezione). Grado di protezione ambientale: IP66. Protocollo: MJPG, H264. Sensore: lente da 3,6 mm CMOS 1M pixel. Rsoluzione: 1080P. Distanza illuminazione IR: 20 m. | 01220-0150-00
Internet key 4G | Garantisce la connettività ad Internet in caso di assenza di una connessione Wi-Fi o Ethernet. |  | 1333-5872-00
Router wireless 4G/Wi-Fi | Router wireless con connettività 4G e Wi-Fi, componente indispensabile del sistema di domotica laddove non disponibile una connessione ADSL. |  | 1333-5871-00
Sensore per contatti N/A e N/C | Permette l'integrazione a MyVirtuoso Home di dispositivi esistenti dotati di contatto per la gestione degli allarmi. |  | 1335-1370-00

## Termostati (hidden)
NOME | DESCRIZIONE | SPECIFICHE | CODICE | IMMAGINE
Comfort.me DUO Versione OpenTherm | Perfetto per la gestione della temperatura dell’ambiente e dell’acqua calda sanitaria. Compatibile unicamente con le caldaie che supportano il protocollo OpenTherm. | Alimentazione termostato 2 batterie AA - USB Alimentazione centralina 220V - 50Hz Carico relè 10A - 230Vca. Dimensione termostato 125x98x23.5 mm (a parete) Dimensione ricevitore 90x90x26 mm Sensore di temperatura Interno Temperatura impostabile 0° ~ 35° C Risoluzione temperatura 0,1° C Programmazione Settimanale, 4 periodi/giorno | 01334-5020-00
Comfort.me DUO NO / NC | Perfetto per la gestione della temperatura dell’ambiente. Compatibile con qualsiasi caldaia. | Alimentazione termostato 2 batterie AA - USB Alimentazione centralina 220V - 50Hz Carico relè 10A - 230Vca. Dimensione termostato 125x98x23.5 mm (a parete) Dimensione ricevitore 90x90x26 mm Sensore di temperatura Interno Temperatura impostabile 0° ~ 35° C Risoluzione temperatura 0,1° C Programmazione Settimanale, 4 periodi/giorno | 01334-5030-00
Comfort.me OpenTherm - a parete | Comfort.me è un termostato con tecnologia Wi-Fi che include il termostato per installazione a parete e la centralina di attivazione caldaia. Il controllo avviene tramite APP dedicata, è richiesta la connessione Wi-Fi. | Alimentazione centralina per attivazione caldaia: 220Vca (±10%) 50Hz Consumo energia: 1.2W. Carico relè: 0.25A - 230Vca. Wi-Fi standard: 802.11b/g/n. Frequenza: 2.412Ghz - 2.484GHz. Temperatura impostabile: 0° ˜ 35° Grado di protezione: IP20. Modalità di sicurezza: WEP / WPA-PSK / WPA2 - PSK. Net protocol: Ipv4, TCP. Net type: STA. Protocollo OpenTherm. Dimensioni termostato: 86mm (A) * 86 mm (L) * 35 mm (P). Dimensioni centralina di attivazione: 86mm (A) * 86 mm (L) * 35 mm (P). | 01334-5100-00
Cronotermostato trasmettitore di zona da parete WMTE-110 | Cronotermostato trasmettitore di zona wireless da parete WMTE-110, funziona in abbinamento con le centraline riceventi della serie WMTE. | Alimentazione cronotermostato: 2 batteria AAA 1.5 V. Gamma di regolazione della temperatura: 5÷30°C, con incrementi di 0.5°C. Accuratezza di visualizzazione: +/- 0.5°C. Frequenza di trasmissione: 433 MHz. Contatti centralina caldaia: NA e NC. Dimensioni trasmettitore di zona: 88 mm (A) * 135 mm (L) * 22 mm (P). Programmazione settimanale (5+1+1 giorni) fino a 4 cicli di on/off giornalieri. Funzione riscaldamento. Funzione vacanze. Ampio display. Possibilità di calibrazione della temperatura misurata. Massima libertà di posizionamento, grazie al sistema di fissaggio e all’alimentazione a batterie. Può essere collocato ovunque serva per riscaldare in modo ottimale ogni specifico ambiente. | 01334-0030-00
Cronotermostato trasmettitore di zona da parete WMTE-120 | Cronotermostato trasmettitore di zona wireless da parete WMTE-120, funziona in abbinamento con le centraline riceventi della serie WMTE. | Caratteristiche Programmazione settimanale (5+1+1 giorni) fino a 4 cicli di on/off giornalieri. Funzione riscaldamento e raffrescamento. Ampio display. Possibilità di calibrazione della temperatura misurata. Massima libertà di posizionamento, grazie al sistema di fissaggio e all’alimentazione a batterie. Può essere collocato ovunque serva per riscaldare in modo ottimale ogni specifico ambiente. Specifiche tecniche: Alimentazione cronotermostato: 2 batteria AAA 1.5 V. Gamma di regolazione della temperatura: 5÷30°C, con incrementi di 0.5°C. Accuratezza di visualizzazione: +/- 0.5°C. Frequenza di trasmissione: 433 MHz. Contatti centralina caldaia: NA e NC. Dimensioni trasmettitore di zona: 88 mm (A) * 135 mm (L) * 22 mm (P). | 01334-0040-00
Kit cronotermostato wireless da parete WMTE-110 e centralina | È la soluzione ideale per la realizzazione di impianti mono zona e grazie al funzionamento wireless permette di ottimizzare la temperatura percepita in ogni locale potendo spostare con facilità il cronotermostato nell'ambiente più idoneo. Inoltre, la possibilità di programmare fino a 4 cicli giornalieri e la presenza della funzione vacanze, che minimizzerà i consumi, vi permetterà di aumentare sensibilmente il comfort della vostra abitazione. Con il sistema WMTE sarà possibile pilotare l’apertura/chiusura di elettrovalvole o l’accensione/spegnimento dei sistemi di riscaldamento elettrici senza nessun vincolo con l’impianto elettrico esistente grazie alla tecnologia wireless. | Caratteristiche Programmazione settimanale (5+1+1 giorni) fino a 4 cicli di on/off giornalieri. Funzione riscaldamento. Funzione vacanze. Ampio display. Possibilità di calibrazione della temperatura misurata. Massima libertà di posizionamento, grazie al sistema di fissaggio e all’alimentazione a batterie. Può essere collocato ovunque serva per riscaldare in modo ottimale ogni specifico ambiente. Specifiche tecniche: Alimentazione cronotermostato: 2 batteria AAA 1.5 V. Alimentazione centralina ricevente: 230 Vca. Gamma di regolazione della temperatura: 5÷30°C, con incrementi di 0.5°C. Accuratezza di visualizzazione: +/- 0.5°C. Frequenza di trasmissione: 433 MHz. Contatti centralina caldaia: NA e NC. Dimensioni trasmettitore di zona: 88 mm (A) * 135 mm (L) * 22 mm (P). Dimensioni centralina: 86 mm (A) * 86 mm (L) * 18 mm (P). | 01334-0550-00
Kit cronotermostato wireless da parete WMTE-120 e centralina | È la soluzione ideale per la realizzazione di impianti mono zona e grazie al funzionamento wireless permette di ottimizzare la temperatura percepita in ogni locale potendo spostare con facilità il cronotermostato nell'ambiente più idoneo. Inoltre, la possibilità di programmare fino a 4 cicli giornalieri, vi permetterà di aumentare sensibilmente il comfort della vostra abitazione. Con il sistema WMTE sarà possibile pilotare l’apertura/chiusura di elettrovalvole o l’accensione/spegnimento dei sistemi di riscaldamento/rinfrescamento elettrici senza nessun vincolo con l’impianto elettrico esistente grazie alla tecnologia wireless. | Caratteristiche Programmazione settimanale (5+1+1 giorni) fino a 4 cicli di on/off giornalieri. Funzione riscaldamento e raffrescamento. Ampio display. Possibilità di calibrazione della temperatura misurata. Massima libertà di posizionamento, grazie al sistema di fissaggio e all’alimentazione a batterie. Può essere collocato ovunque serva per riscaldare in modo ottimale ogni specifico ambiente. Specifiche tecniche: Alimentazione cronotermostato: 2 batteria AAA 1.5 V. Alimentazione centralina ricevente: 230 Vca. Gamma di regolazione della temperatura: 5÷30°C, con incrementi di 0.5°C. Accuratezza di visualizzazione: +/- 0.5°C. Frequenza di trasmissione: 433 MHz. Contatti centralina caldaia: NA e NC. Dimensioni trasmettitore di zona: 88 mm (A) * 135 mm (L) * 22 mm (P). Dimensioni centralina: 86 mm (A) * 86 mm (L) * 18 mm (P). | 01334-0560-00
Centralina ricevente 8 canali HCE-08 per WMTE | La centralina ricevente a 8 canali HCE-08 funziona in abbinamento al cronotermostato trasmettitore di zona WMTE e permette di accendere e spegnere fino a 8 elettrovalvole o dispositivi elettronici di comando. |  | 01334-0120-00
Attuatore termo elettrico WMTE-1037 | L'attuatore termo elettrico WMTE-1037 consente, attraverso i comandi ricevuti dalle centraline riceventi WMTE-R1 e WMTE-R4, di comandare valvole di zona modulandone l'apertura e la chiusura. | Alimentazione 230 Vca. Consumo 3 W. Escursione: 3 mm. Tempo di apertura/chiusura: 3-5 min. Attacco: M30*1,5 Lunghezza cavo: 0,9 m. Temperatura operativa: -5/+60°C. Grado di protezione: IP54. | 01334-3000-00

## Testine termostatiche (hidden)
NOME | DESCRIZIONE | SPECIFICHE | CODICE | IMMAGINE
Testina termostatica digitale programmabile TTD800 | La testina termostatica digitale TTD800, compatibile con tutte le valvole termostatiche con passo M30 x 1,5 è progettata per misurare la temperatura esterna e regolare il flusso d’acqua del radiatore al quale è collegata (ma non la caldaia). La TTD800 è programmabile comodamente tramite i pratici 5 tasti presenti sul dispositivo. | Alimentazione: 2 x AA1.5 V, batterie alcaline Tipo di backup: EEPROM Programmazione: Settimanale, su 24 ore (intervalli di mezz’ora) Frequenza: 433Mhz Temperatura impostabile: 5°C ~ 35°C, ad incrementi di 0.5°C Precisione: +/- 0.5°C Dimensioni testina: φ55*69mm Estensione massima: 5.0mm Colore: Bianco Grado protezione IP: 20 Certificazione: CE, ROHS | 01333-1300-00
HUB per controllo con APP testine termostatiche TTD800 | Collegando l'HUB TTD5000 alle testine termostatiche digitali TTD800 (vendute separatamente), sarà possibile controllarle da smartphone utilizzando l'APP per Android My E-Thermostat. Sarà possibile accendere e spegnere le testine, controllare la temperatura e programmarle settimanalmente (7 giorni su 7, 24 ore su 24 con suddivisione a fasce orarie di mezz'ora). | Voltaggio: 5V Corrente: 1A Connessione: MicroUSB Frequenza: 433MHz Temperatura di funzionamento: 5°C ~50°C Dimensioni: 78mm x 98 mm x 28mm Colore: Bianco Grado di protezione IP: 40 | 01333-1350-00
Attuatore per caldaie abbinabile a TTD800 e HUB TTD5000 | L'attuatore riceverà le informazioni dall'HUB TTD5000, la centralina di controllo dell'impianto. Quando tutte le testine termostatiche digitali TTD800 associate risultano spente, l'HUB TTD5000 invia all'attuatore il comando di spegnimento della caldaia, evitando inutili sprechi di energia. Allo stesso modo, quando una delle testine TTD800 apre la valvola del relativo termosifone, l'attuatore accenderà la caldaia, ottimizzando così l'impianto di riscaldamento. |  | 01335-1360-00
Testina termostatica digitale TTD101 | TTD 101, utilizzabile in modalità stand alone, può essere programmata manualmente, o tramite chiavetta USB. Non è collegabile ai termostati wireless. Visualizza la temperatura sul display LCD e dal prezzo vantaggioso come modello base. | Display LCD. Funzione di regolazione settimanale, automatica o manuale. Programmazione: oraria e settimanale (massimo 3 cicli on/off giornalieri). Funzione “Vacanze”: mantiene al minimo i consumi durante i periodi di vacanza. Visualizza sul display il programma e la temperatura impostata. Funzione rilevamento apertura finestra per areazione locali. Funzione blocco bambini. Funzione anticalcare. Batterie: 2 x AA IEC LR6, 1,5V (durata 3 anni circa). Dimensioni: 63 x 66 x 91 mm. | 01333-0004-00
KIT | DESCRIZIONE | SPECIFICHE | CODICE | IMMAGINE
Kit testine termostatiche digitali controllo da APP: 3 Testine + Hub | Il sistema My E-Thermostat, composto dalle testine termostatiche digitali TTD800 e dall'HUB centrale TTD5000, permette di controllare in modo intelligente tutti i radiatori, programmandoli settimanalmente e riscaldando solo gli ambienti che realmente ne necessitano. Il tutto non solo localmente, ma anche tramite una comoda APP Android, per avere sempre sotto controllo i tuoi radiatori. Il comfort ne gioverà enormemente e sarai in grado di ridurre gli sprechi fino al 30%! |  | 01333-1370-00
Kit testine termostatiche digitali controllo da APP: 5 Testine + Hub | Il sistema My E-Thermostat, composto dalle testine termostatiche digitali TTD800 e dall'HUB centrale TTD5000, permette di controllare in modo intelligente tutti i radiatori, programmandoli settimanalmente e riscaldando solo gli ambienti che realmente ne necessitano. Il tutto non solo localmente, ma anche tramite una comoda APP Android, per avere sempre sotto controllo i tuoi radiatori. Il comfort ne gioverà enormemente e sarai in grado di ridurre gli sprechi fino al 30%! |  | 01333-1375-00
Kit da 3 testine termostatiche digitali TTD101 | Confezione ultra risparmio da contenente 3 TTD 101, utilizzabili in modalità stand alone. Possono essere programmate manualmente o tramite chiavetta USB (venduta separatamente). Non è collegabile ai termostati wireless. |  | 01333-0030-00
Kit da 5 testine termostatiche digitali TTD101 | Seguendo le indicazioni ricevute, aprirà o chiuderà la valvola termostatabile del radiatore regolando in modo ideale la temperatura di ogni singolo radiatore. |  | 01333-0032-00
ACCESSORI | DESCRIZIONE | SPECIFICHE | CODICE | IMMAGINE
TTD USB Programmer | TTD USB Programmer permette di definire direttamente su PC i cicli di attivazione delle testine TTD101. Ideale per programmare decine di testine in serie. | Tipologia porte: USB 1.1 o 2.0. Sistema operativo: Windows XP SP3 o superiori. Numero di programmazioni: 4 on/off giornalieri. Programmazione: fino ad un massimo di 10. Dimensioni: 90 x 20 x 10 mm. | 01333-2500-00
Valvola automatica di sfogo aria per radiatori - Kit da 5 pezzi | Valvola automatica per lo sfogo dell'aria dai radiatori. Kit da 5 pezzi | Risparmi fino al 20% dei consumi. Dimensioni: sostituibile alle comuni valvole da 1/2''. Sfiato controllato senza fuoriuscite di acqua dei radiatori. Elimina la necessità di far uscire manualmente l'aria dai radiatori. Eliminazione dei fastidiosi rumori causati dall'aria nelle tubazioni. Miglioramento del calore generato da ciascun corpo scaldante. Istallazione facile e veloce. Confezione: pacco da 5 valvole. Filettatura: 1/2''. Temperatura di esercizio max.: 100 ° C. Pressione di esercizio sul radiatore min.: 0,1 bar. Pressione operativa sul radiatore max.: 8,5 bar. Tipologia liquido del circuito idraulico: acqua normale senza additivi chimici. | 01333-2510-00

## Energia Fotovoltaico (hidden)
NOME | DESCRIZIONE | SPECIFICHE | CODICE | IMMAGINE
MCEE Solar 10: monitor conta energia | L’MCEE Solar 10 è ideale per capire istantaneamente se il vostro impianto fotovoltaico riesce a generare l’energia necessaria a coprire il consumo richiesto dalla vostra abitazione. | Dimensioni: 140 mm (A) x 85 mm (L) x 26 mm (P). Misurazione: monofase o trifase (il trifase necessita l'acquisto del kit composto da 2 sensori a morsetto aggiuntivi). Visualizzazione contemporanea sia dell’energia istantanea consumata sia di quella prodotta, i costi e le emissioni di CO2. Visualizzazione dei dati storici totali per giorno, settimana, mese ed anno correnti. Ora e data. Impostazione allarme per negativo bilancio tra energia prodotta e consumata. Memorizzazione dati fino a 12 mesi. Visualizzazione delle valute: € $. Selezione di due fasce orarie differenti per il consumo elettrico, (diurna e notturna). Impostazione del valore del kW prodotto. Alimentazione del monitor tramite alimentatore esterno. Alimentazione sensore: 2 x C, IEC LR14, 1,5 V (per ogni dispositivo, durata oltre 2 anni). Errore massimo inferiore al 5%. Misurazione corrente con sensore diametro 10mm: da 0,2A fino a 50A per fase (massimo assorbimento misurabile: circa 11,5kW per fase @ 230VCA). Tempo tra una trasmissione e l'altra dei dati: 6s o 120s. Trasmissione massima fino a 30 metri. Frequenza di trasmissione: 433.92 Mhz. In dotazione software e cavo USB della lunghezza di 3 metri. OS Compatibili direttamente con il software: Windows XP. Windows Vista. Windows 7. OS Compatibili con il software tramite apposito cavo USB (venduto separatamente): Windows 8 . Windows 10. | 01333-5850-00
MCEE Solar 25: monitor conta energia | L'MCEE Solar 25, dotato di clamp da 25 mm per cavi di grosse dimensioni, è ideale per capire istantaneamente se il vostro impianto fotovoltaico riesce a generare l’energia necessaria a coprire il consumo richiesto dalla vostra abitazione. | Dimensioni: 140 mm (A) x 85 mm (L) x 26 mm (P). Misurazione: monofase o trifase (il trifase necessita l'acquisto del kit composto da 2 sensori a morsetto aggiuntivi da 25 mm). Visualizzazione contemporanea sia dell’energia istantanea consumata sia di quella prodotta, i costi e le emissioni di CO2. Visualizzazione dei dati storici totali per giorno, settimana, mese ed anno correnti. Ora e data. Impostazione allarme per negativo bilancio tra energia prodotta e consumata. Memorizzazione dati fino a 12 mesi. Visualizzazione delle valute: € $. Selezione di due fasce orarie differenti per il consumo elettrico, (diurna e notturna). Impostazione del valore del kW prodotto. Alimentazione del monitor tramite alimentatore esterno. Alimentazione sensore: 2 x C, IEC LR14, 1,5 V (per ogni dispositivo, durata oltre 2 anni). Errore massimo inferiore al 5%. Misurazione corrente con sensore diametro 25mm: da 0,25A fino a 100A per fase (massimo assorbimento misurabile: circa 23kW per fase @ 230VCA). Tempo tra una trasmissione e l'altra dei dati: 6s o 120s. Trasmissione massima fino a 30 metri. Frequenza di trasmissione: 433.92 Mhz. In dotazione software e cavo USB della lunghezza di 3 metri. | 01333-5855-00
Smart Socket (presa intelligente) per MCEE Solar | La presa “intelligente”, è in grado di misurare il consumo dell’utenza ad essa collegata e di inviare al monitor il valore da visualizzare sul display. Se collegata ai primi 3 canali consente il distacco/accensione automatica dell'utenza. | Alimentazione: 90 VAC - 250 VAC - 50/60HZ. Temperatura di funzionamento: -10° a 50°C. Corrente massima: 13A. Potenza supportata: 2800 W. Accuratezza: 3%. Frequenza wireless: 433MHz. Potenza assorbita in standby: meno di 0.5w. Dimensioni: 120 x 60 x 70 mm. | 01333-5840-00
Smart Switch (commutatore intelligente) per MCEE Solar | Il commutatore “intelligente”, è in grado di misurare il consumo dell’utenza ad essa collegata e di inviare al monitor il valore da visualizzare sul display. | Alimentazione: 90 VAC - 250 VAC - 50/60HZ. Temperatura di funzionamento: -10° a 50°C. Corrente massima: 13A. Potenza supportata: 2800 W. Accuratezza: 3%. Frequenza wireless: 433MHz. Potenza assorbita in standby: meno di 0.5w. Dimensioni: 68 x 60 x 29 mm. | 01333-5842-00
Cavetto USB RJ45 compatibile con WIN8 | Nel caso si possegga un "vecchio" monitor e si cambi sistema operativo, sarà necessario acquistare una nuova chiavetta per utilizzarlo sui nuovi sistemi operativi. Il cavetto RJ45 compatibile con Win8 (e precedenti) permette di connettere il monitor MCEE Solar o MCEE USB a qualsiasi PC dotato di sistema operativo Win8 (o precedenti). Per l'utilizzo del cavetto è necessario scaricare il software disponibile gratuitamente nell'area download. |  | 01333-5885-00
Cavetto USB RJ45 compatibile con WIN10 | Nel caso si possegga un "vecchio" monitor e si cambi sistema operativo, sarà necessario acquistare una nuova chiavetta per utilizzarlo sui nuovi sistemi operativi. Il cavetto RJ45 compatibile con Win10 (e precedenti) permette di connettere il monitor MCEE Solar o MCEE USB a qualsiasi PC dotato di sistema operativo Win10 (o precedenti). Per l'utilizzo del cavetto è necessario scaricare il software disponibile gratuitamente nell'area download. |  | 01333-5886-00
Morsetto supplementare da 10 mm | Il trasmettitore wireless che invia i dati ai monitor conta energia EchoDHOME, può ospitare ulteriori due morsetti di misura da 10 mm che ne estendono le funzionalità. L'acquisto di due morsetti aggiuntivi è indispensabile se si vogliono monitorare impianti trifase. Basta inserirli nel trasmettitore wireless già predisposto al loro utilizzo. Ogni sensore a morsetto misura la corrente da 200mA fino a 50A. |  | 01333-5820-00
Morsetto supplementare da 25 mm | Il trasmettitore wireless che invia i dati ai monitor conta energia EchoDHOME può ospitare ulteriori due morsetti di misura da 25 mm che ne estendono le funzionalità. L'acquisto di due morsetti aggiuntivi è indispensabile se si vogliono monitorare impianti trifase. Basta inserirli nel trasmettitore wireless già predisposto al loro utilizzo. Ogni sensore a morsetto misura la corrente da 250mA fino a 100A. |  | 01333-5830-00

## Salva Energia (hidden)
NOME | DESCRIZIONE | SPECIFICHE | CODICE | IMMAGINE
Presa timer meccanica Smart Start | Le prese timer meccaniche Smart Start sono collegabili a qualunque utenza domestica e permettono di definire l'orario in cui questo si deve accendere e spegnere tutti i giorni. In più grazie alle levette che circondano l'orologio sarà possibile accendere e spegnere più volte in una sola giornata l'utenza collegata. Una volta impostato l’orario questo resta memorizzato e sarà automaticamente attivo per tutti i giorni fino a quando non verrà modificato. L'uso è semplicissimo basterà inserire la presa timer in una comune presa, collegare l'elettrodomestico da programmare, regolare il timer all'orario scelto e il tuo elettrodomestico comincerà a funzionare. | Alimentazione: 230V / 50Hz. Potenza massima collegabile: 3.600W. Precisione programmazione: 1 minuto. Intervallo minino: 15 minuti. Temperatura d'esercizio: -10 ÷ 40 °C Protezione bambini. Dimensioni:120 x 80 x 74 mm. | 01338-0600-00
Presa Wi-Fi | La presa Wi-Fi è stata progettata per l’accensione/spegnimento di apparecchi elettronici tramite rete wireless Wi-Fi, direttamente da smartphone, mediante APP dedicata. La presa e la relativa APP sono semplici da utilizzare e permettono di impostare scenari, timer, countdown per controllare i singoli dispositivi elettrici. L'APP è in grado di gestire più prese Wi-Fi. | Caratteristiche Possibilità di impostare scenari (fino a 5); timer (fino a 15); countdown (fino a 20). Possibilità di condividere tra utenti la gestione della presa Wi-Fi mediante App. Possibilità di gestire più prese dalla medesima applicazione. Notifiche push sullo stato della presa. Controllo remoto. Anche in assenza di connettività la presa esegue i comandi impostati dall’utente. Specifiche tecniche: Tensione: 230 Vca, 50 Hz. Carico Massimo: 3600 W. Frequenza Wi-Fi: 2.4 GHz. Wireless standard: IEEE802.11b/g/n. Uso: interno. | 01338-4000-00
Presa multipla stand-by killer | La presa multipla stand-by killer è stata progettata per poter rilevare la messa in stand-by degli apparecchi elettrici ad essa collegati (TV, Hi-Fi, computer, ecc) e per poter togliere totalmente l'alimentazione elettrica, consentendo di ridurre al minimo gli sprechi di energia elettrica. | Alimentazione: 230 Vca, 50 Hz Carico max.: 16 A, 3680 W Consumo minimo apparecchi collegati: 8 W Consumo presa: < 0,25 W Temperatura di utilizzo: tra 0 °C e +40 °C | 01338-2202-00
Presa timer digitale Smart Start | Le prese timer Smart Start PSE500 sono collegabili a qualunque utenza domestica e permettono di predefinire l’accensione o lo spegnimento di un’utenza in base al proprio stile di vita, definendo così uno specifico programma di accensione. Si programmano facilmente ed eliminano finalmente l’inconveniente di apparecchiature elettriche dimenticate accese. | Alimentazione: 230V / 50Hz. Potenza massima collegabile: 2.300W. Tempo minimo di settaggio: 1 minuto. 10 programmi giornalieri – 70 on/off settimana. Accuratezza timer: ± 1 min / mese. Temperatura d'esercizio: 0 ÷ 50 °C Display LCD ampio e chiaro. Protezione bambini. Semplice programmazione settimanale. Modalità estiva e invernale. Funzione random. Batteria ricaricabile integrata. Dimensioni:135 x 59 x 36 mm. | 01338-2000-00
Presa conta energia Smart Start | La presa conta energia Smart Start è lo strumento ideale per tenere costantemente sotto controllo i consumi delle utenze domestiche e conoscerne così l’impatto sui consumi complessivi. La presa è semplice da utilizzare e rappresenta il modo migliore per sapere quando, come e quanta energia stiamo consumando per quello specifico apparecchio. L’ampio display disponibile raccoglie, in tempo reale, i dati di consumo espressi in kW ed € in forma chiara e facilmente leggibile. Conoscere quanta energia viene assorbita da ciascun dispositivo utilizzato, rende più consapevoli e più attenti ai consumi. | Alimentazione: 230V / 50Hz ÷ 240V / 50Hz. Potenza massima collegabile: 16A o 3.600W. Scala tensione: 190V ÷ 276V. Scala visualizzazione potenza: 0.2W ÷ 4.416W. Precisione rilevazione potenza: ± 1% o 0.2W. Scala visualizzazione tensione: 0V ÷ 9.999V. Precisione rilevazione tensione: ± 1%. Scala visualizzazione corrente: 0.01A ÷ 16A. Precisione rilevazione corrente: ± 1% o ± 0.01A.. Scala visualizzazione ferquenza: 45 - 65Hz. Scala visualizzazione totale kWh : 0.000KWh ÷ 9999.9KWh. Precisione orologio: ± 1 minuto per mese. Autoconsumo: < 0.50W. Temperatura di funzionamento: -10° ÷ 40°C. Dimensioni:155 x 70 x 34 mm. Batteria tampone: 3x1.5V LR44. Durata batteria: 3 mesi circa senza alimentazione. | 01338-2400-00
Sensore di presenza Smart Start DSE2000 | Il sensore di presenza Smart Start DSE2000 è ideale per migliorare l’efficienza energetica dell’impianto elettrico in cui viene installato, il sensore gestisce il funzionamento dei relativi carichi in base alla reale presenza di movimento all’interno dell’ambiente in cui viene installato. Il sensore rileva, infatti, i movimenti di presenza e agisce automaticamente sulla chiusura o apertura del contatto a cui è collegato. E’ ideale per automatizzare l’accensione o lo spegnimento di luci con conseguente risparmio energetico. | Tensione operativa: 230V / 50Hz. Potenza massima collegabile: 1.150W. Portata massima di rilevamento: 4m. Angolo di rilevamento: max 120°. Frequenza di trasmissione: 433.92MHz. Luminosità di rilevamento: 0,4Lux ÷ 2.000Lux. Temporizzazione: regolabile 1 ÷ 3 minuti. Dimensioni:85 x 85 x 35 mm. | 01338-3000-00